## EDR_ZeroGravity_FinalV5.0
Comment | Description | Designator | Quantity
C0805Y104J3RACTU | Capacitor | C1, C2, C3, C4, C7, C11, C12, C14, C15, C16 | 20
C0805C220F1HACTU | C0805 22 pF X8R 30ppm/°C 1.00% 100 V | C5, C6 | 5
C0805C106K4PAC7210 | Capacitor 10uF | C8, C13, C17 | 6
C0805C226K9PACTU | Capacitor 22uF | C9, C10 | 5
150080RS75000 | LED | D1 | 5
CDSU4148 | Diode | D2 | 3
AP63205WU-7 | Integrated Circuit _ Buck Converter | IC1 | 3
744764910 | Inductor 10uH, 10%, 1 Element, SMD, 1210 | L1 | 3
SRP7028CC-4R7M | Inductor 4.7uH | L2 | 3
MLZ2012A3R3WTD25 | Shielded Multilayer Inductor 3.3uH ±20% 450mA 442mΩ AEC-Q200 SMD 0805 | L3 | 3
TSW-106-07-L-S | 0.025" SQ Post Header, Through-hole, Vertical, -55 to 125 degC, 2.54 mm Pitch, 6-Pin, Male, RoHS | P1 | 1
MMBT4403M3T5G | PNP Switching Transistor, 3-Pin SOT-723, Pb-Free, Tape and Reel | Q1 | 3
RK73H2ATTD2200F | 220Ohms | R1 | 5
RK73H2ATTD1001D | 1kΩ ±0.5% 0.25W Chip Resistor 0805 Thick Film AEC-Q200 Qualified | R2, R3, R5 | 6
RK73H2ATTED1002F | 10kΩ ±1% 0.25W Chip Resistor 0805 Thick Film AEC-Q200 Qualified | R4, R7 | 5
RK73H2ATTD2002F | 20K | R6 | 5
RK73H2ATTD8201F | 8.2K | R8 | 5
RK73H2ATTED1000F | 100Ω ±1% 0.25W Chip Resistor 0805 Thick Film AEC-Q200 Qualified | R9, R10 | 5
RCC08050000Z0EA | RCC08050000Z0EA Res Thick Film 0805 0 Ohm Conformal Coated Pad SMD Automotive AEC-Q200 T/R | R11 | 10
TL3305BF160QG | Switch | S1 | 2
ATmega328P-AU | 8-bit AVR Microcontroller, 32KB Flash, 1KB EEPROM, 2KB SRAM, 32-pin TQFP, Industrial Grade (-40°C to 85°C) | U1 | 3
ECS-160-18-5PX-GM-TR | Crystal or Oscillator | Y1 | 3