## EDR_ZeroGravity_Final
Comment | Description | Designator | Footprint | LibRef | Quantity
C0805Y104J3RACTU | Capacitor | C1, C2, C3, C4, C7 | C0805 | C0805Y104J3RACTU | 5
C0805C220F1HACTU | C0805 22 pF X8R 30ppm/°C 1.00% 100 V | C5, C6 | FP-C0805C-DN-MFG | CMP-03020-009085-1 | 2
C0805C106K4PAC7210 | Capacitor | C8 | C0805 | C0805C106K4PAC7210 | 1
C0805C226K9PACTU | Capacitor | C9, C10 | C0805 | C0805C226K9PACTU | 2
CDSU4148 | Diode | D1 | DIOM179X85N | CDSU4148 | 1
AP63205WU-7 | Integrated Circuit | IC1 | AP63205WU7 | AP63205WU-7 | 1
440054-2 | CONN HEADER VERT 2POS 2MM | J1, J2, J5 | FP-440054-2-MFG | CMP-03369-000005-1 | 3
B6B-XH-A(LF)(SN) | Connector Header Through Hole 6 position 0.098 (2.50mm) | J3, J4 | JST_B6B-XH-A(LF)(SN) | B6B-XH-A(LF)(SN) | 2
694106106102 |  | J6 | 694106106102 | CMP-1502-00177-3 | 1
744764910 | 744764910 General Purpose Inductor, 10uH, 10%, 1 Element, SMD, 1210 | L1 | WE-GFH_3225 | CMP-03913-61645378-1 | 1
SRP5030CC-4R7M | Inductor | L2 | INDPM5752X300N | SRP5030CC-4R7M | 1
RK73H2ATTD1001D | 1kΩ ±0.5% 0.25W Chip Resistor 0805 Thick Film AEC-Q200 Qualified | R1, R2 | FP-RK73H2A-IPC_C | CMP-04015-089471-1 | 2
RK73H2ATTED1002F | 10kΩ ±1% 0.25W Chip Resistor 0805 Thick Film AEC-Q200 Qualified | R3 | FP-RK73H2A-IPC_C | CMP-04015-088604-1 | 1
TL3305BF160QG | Switch | S1 | TL3305BF160QG | TL3305BF160QG | 1
ATmega328P-AU | 8-bit AVR Microcontroller, 32KB Flash, 1KB EEPROM, 2KB SRAM, 32-pin TQFP, Industrial Grade (-40°C to 85°C) | U1 | 32A_M | CMP-0095-00269-2 | 1
830034122 | Crystal or Oscillator | Y1 | 830034122 | 830034122 | 1