## EDR_ZeroGravity_FinalV4.0_2
Comment | Description | Designator | Footprint | LibRef | Quantity
C0805Y104J3RACTU | Capacitor | C1, C2, C3, C4, C7, C11, C12, C14, C15, C16 | C0805 | C0805Y104J3RACTU | 10
C0805C220F1HACTU | C0805 22 pF X8R 30ppm/°C 1.00% 100 V | C5, C6 | FP-C0805C-DN-MFG | CMP-03020-009085-1 | 2
C0805C106K4PAC7210 | Capacitor | C8, C13, C17 | C0805 | C0805C106K4PAC7210 | 3
C0805C226K9PACTU | Capacitor | C9, C10 | C0805 | C0805C226K9PACTU | 2
150080RS75000 |  | D1 | WL-SMCW_0805_150080xx75000 | CMP-1426-00011-2 | 1
CDSU4148 | Diode | D2 | DIOM179X85N | CDSU4148 | 1
AP63205WU-7 | Integrated Circuit | IC1 | AP63205WU7 | AP63205WU-7 | 1
HX711 | Integrated Circuit | IC2 | SOIC127P600X160-16N | HX711 | 1
1727010 | Connector | J1, J2, J3, J4, J5, J6, J7, J8, J9, J10 | 1727010 | 1727010 | 10
744764910 | 744764910 General Purpose Inductor, 10uH, 10%, 1 Element, SMD, 1210 | L1 | WE-GFH_3225 | CMP-03913-61645378-1 | 1
SRP5030CC-4R7M | Inductor | L2 | INDPM5752X300N | SRP5030CC-4R7M | 1
MLZ2012A3R3WTD25 | Shielded Multilayer Inductor 3.3uH ±20% 450mA 442mΩ AEC-Q200 SMD 0805 | L3 | FP-MLZ2012-0_85-IPC_C | CMP-08253-000097-1 | 1
TSW-106-07-L-S | 0.025" SQ Post Header, Through-hole, Vertical, -55 to 125 degC, 2.54 mm Pitch, 6-Pin, Male, RoHS | P1 | SMTC-TSW-106-07-X-S | CMP-1024-00386-1 | 1
MMBT4403M3T5G | PNP Switching Transistor, 3-Pin SOT-723, Pb-Free, Tape and Reel | Q1 | ONSC-SOT-723-3-631AA-01_C_V | CMP-1048-00929-1 | 1
RK73H2ATTD2200F |  | R1 | RESC2013X60X30ML20T20 | CMP-2001-02206-1 | 1
RK73H2ATTD1001D | 1kΩ ±0.5% 0.25W Chip Resistor 0805 Thick Film AEC-Q200 Qualified | R2, R3, R5 | FP-RK73H2A-IPC_C | CMP-04015-089471-1 | 3
RK73H2ATTED1002F | 10kΩ ±1% 0.25W Chip Resistor 0805 Thick Film AEC-Q200 Qualified | R4, R7 | FP-RK73H2A-IPC_C | CMP-04015-088604-1 | 2
RK73H2ATTD2002F |  | R6 | RESC2013X60X30LL20T20 | CMP-2001-02185-1 | 1
RK73H2ATTD8201F |  | R8 | RESC2013X60X30NL20T20 | CMP-2001-02517-1 | 1
RK73H2ATTED1000F | 100Ω ±1% 0.25W Chip Resistor 0805 Thick Film AEC-Q200 Qualified | R9, R10 | FP-RK73H2A-IPC_A | CMP-04015-093159-1 | 2
RCC08050000Z0EA | RCC08050000Z0EA Res Thick Film 0805 0 Ohm Conformal Coated Pad SMD Automotive AEC-Q200 T/R | R11 | FP-RCC0805-e3-MFG | CMP-00030-108211984-1 | 1
TL3305BF160QG | Switch | S1 | TL3305BF160QG | TL3305BF160QG | 1
ATmega328P-AU | 8-bit AVR Microcontroller, 32KB Flash, 1KB EEPROM, 2KB SRAM, 32-pin TQFP, Industrial Grade (-40°C to 85°C) | U1 | 32A_M | CMP-0095-00269-2 | 1
ECS-160-18-5PX-GM-TR | Crystal or Oscillator | Y1 | ECS160185PXGMTR | ECS-160-18-5PX-GM-TR | 1